## bom模板
|  |  |  | Bill of Materials | BOM_MP6539GV_Main_2026-02-10
|  |  |  | Project Title： | MPS低成本-FFOC-MP6539GV
Variant:
|  |  |  | Report Time： | 2026年2月10日 15:14:53
No. | Quantity | Comment | Designator | Footprint | Value | Manufacturer Part | Manufacturer | Supplier Part | Supplier | LCSC Price | Total
| 5 | 100nF | C1, C2, C47, C52, C53 | c0603_s | 100nF | CGA0603X7R104K500JT | HRE(芯声) | C6119867 | LCSC | 0.012
| 2 | 1uF | C3, C58 | c0603_s | 1uF | CL10A105KB8NNNC | SAMSUNG(三星) | C15849 | LCSC | 0.035
| 3 | 4.7uF | C4, C5, C6 | c0603_s | 4.7uF | CL10A475KA8NQNC | SAMSUNG(三星) | C69335 | LCSC | 0.1002
| 1 | 10nF | C7 | c0603_s | 10nF | CC0603KRX7R9BB103 | YAGEO(国巨) | C100042 | LCSC | 0.0147
| 27 | 10uF | C8, C9, C10, C11, C12, C13, C14, C15, C16, C17, C18, C19, C20, C21, C22, C23, C24, C25, C26, C27, C28, C29, C30, C31, C32, C48, C49 | c1206_s | 10uF | HGC1206R5106K500NSPJ | Chinocera(华瓷) | C7432781 | LCSC | 0.191
| 6 | 100nF | C33, C34, C35, C38, C39, C43 | c0603_s | 100nF | CC0603KRX7R9BB104 | YAGEO(国巨) | C14663 | LCSC | 0.0162
| 2 | 100nF | C40, C41 | c0603_s | 100nF | 0603B104K500NT | FH(风华) | C30926 | LCSC | 0.0157
| 1 | 470nF | C42 | c0603_s | 470nF | CL10B474KA8NNNC | SAMSUNG(三星) | C1623 | LCSC | 0.0478
| 5 | 1nF | C45, C46, C59, C60, C61 | c0603_s | 1nF | 0603B102K500NT | FH(风华) | C44369 | LCSC | 0.0185
| 2 | 2.2uF | C50, C51 | c0603_s | 2.2uF | CL10A225KB8NNNC | SAMSUNG(三星) | C913904 | LCSC | 0.1416
| 2 | 22uF | C54, C55 | c1206_s | 22uF | CL31A226KOHNNNE | SAMSUNG(三星) | C90146 | LCSC | 0.2403
| 2 | 10uF | C56, C57 | c0603_s | 10uF | CL10A106KQ8NNNC | SAMSUNG(三星) | C95839 | LCSC | 0.0482
| 1 | 10nF | C62 | c0603_s | 10nF | 0603B103K500NT | FH(风华) | C57112 | LCSC | 0.0172
| 7 | B16WS | D1, D2, D3, D4, D5, D6, D11 | sod-323_l1.8-w1.3-ls2.5-rd |  | B16WS | MDD | C364278 | LCSC | 0.1825
| 1 | PESD1CAN | D7 | SOT-23-3_L2.9-W1.6-P1.90-LS2.8-BR |  | PESD1CAN | TECH PUBLIC(台舟) | C907838 | LCSC | 0.2622
| 2 | ES1JLWS | D8, D9 | SOD-323_L1.6-W1.3-LS2.7-RD |  | ES1JLWS | 晶导微电子 | C2826554 | LCSC | 0.1531
| 1 | LMBR240ET1G | D10 | SOD323HE_L1.8-W1.3-LS2.5-RD-1 |  | LMBR240ET1G | LRC(乐山无线电) | C383229 | LCSC | 0.4355
| 1 | PRTR5V0U2X | D12 | SOT-143-4_L2.9-W1.3-P1.92-LS2.4-BL |  | PRTR5V0U2X | TECH PUBLIC(台舟) | C2827688 | LCSC | 0.4111
| 2 | JK-SMD0603-005 | F1, F2 | F0603 |  | JK-SMD0603-005 | JK(金科) | C369141 | LCSC | 0.1791
| 1 | 10uH | L1 | IND-SMD_L2.5-W2.0 | 10uH | FTC252012S100MBCA | cjiang(长江微电) | C5832376 | LCSC | 0.269
| 4 | NCD0603B1 | LED1, LED5, LED6, LED7 | LED0603-RD |  | NCD0603B1 | 国星光电 | C84266 | LCSC | 0.104
| 2 | 19-219/GHC-YR2T1B5Y/3T | LED2, LED3 | LED0603-RD_GREEN |  | 19-219/GHC-YR2T1B5Y/3T | EVERLIGHT(亿光) | C2994781 | LCSC | 0.4409
| 1 | MHT192WDT-ICE | LED4 | LED0603-RD |  | MHT192WDT-ICE | MEIHUA(美华) | C389522 | LCSC | 0.2727
| 1 | XL-3528RGBW-WS2812B | LED8 | LED-SMD_4P-L3.5-W2.8-BR-1 |  | XL-3528RGBW-WS2812B | XINGLIGHT(成兴光) | C2890364 | LCSC | 0.5451
| 1 | NCP18XH103F03RB | NTC1 | r0603_s |  | NCP18XH103F03RB | muRata(村田) | C13564 | LCSC | 0.2355
| 6 | NTMFSC0D9N04CL | Q1, Q2, Q3, Q5, Q6, Q7 | DFN-8_L5.8-W4.9-P1.27-LS6.2-BL |  | NTMFSC0D9N04CL | onsemi(安森美) | C894041 | LCSC | 17.32
| 1 | S8050 J3Y | Q4 | SOT-23-3_L3.0-W1.7-P0.95-LS2.9-BR |  | S8050 J3Y | CJ(江苏长电/长晶) | C2146 | LCSC | 0.0833
| 1 | JSM2301S | Q8 | SOT-23-3_L2.9-W1.3-P1.90-LS2.4-BR |  | JSM2301S | JSMSEMI(杰盛微) | C916399 | LCSC | 0.068
| 12 | 0Ω | R1, R2, R3, R4, R5, R6, R9, R11, R15, R28, R40, R42 | r0603_s | 0Ω | 0603WAF0000T5E | UNI-ROYAL(厚声) | C21189 | LCSC | 0.0071
| 8 | 10kΩ | R7, R23, R29, R35, R38, R43, R65, R66 | r0603_s | 10kΩ | 0603WAF1002T5E | UNI-ROYAL(厚声) | C25804 | LCSC | 0.007
| 1 | 150kΩ | R8 | r0603_s | 150kΩ | 0603WAF1503T5E | UNI-ROYAL(厚声) | C22807 | LCSC | 0.0076
| 4 | 100kΩ | R10, R41, R44, R45 | r0603_s | 100kΩ | RC0603FR-07100KL | YAGEO(国巨) | C14675 | LCSC | 0.008
| 3 | 0.5mΩ | R12, R13, R14 | r2512_s | 0.5mΩ | LR2512D-3W-0.5mR-1% | Milliohm(毫欧) | C500733 | LCSC | 0.7671
| 1 | 1kΩ | R16 | r0603_s | 1kΩ | 0603WAF1001T5E | UNI-ROYAL(厚声) | C21190 | LCSC | 0.0072
| 2 | 2kΩ | R17, R39 | r0603_s | 2kΩ | 0603WAF2001T5E | UNI-ROYAL(厚声) | C22975 | LCSC | 0.0074
| 5 | 3.3kΩ | R18, R19, R20, R21, R22 | r0603_s | 3.3kΩ | 0603WAF3301T5E | UNI-ROYAL(厚声) | C22978 | LCSC | 0.0071
| 9 | 22Ω | R24, R25, R26, R27, R34, R37, R51, R52, R61 | r0603_s | 22Ω | 0603WAF220JT5E | UNI-ROYAL(厚声) | C23345 | LCSC | 0.0066
| 1 | 120Ω | R30 | r0603_s | 120Ω | 0603WAF1200T5E | UNI-ROYAL(厚声) | C22787 | LCSC | 0.0078
| 2 | 5.1kΩ | R31, R32 | r0603_s | 5.1kΩ | 0603WAF5101T5E | UNI-ROYAL(厚声) | C23186 | LCSC | 0.0072
| 2 | 15kΩ | R33, R36 | r0603_s | 15kΩ | 0603WAF1502T5E | UNI-ROYAL(厚声) | C22809 | LCSC | 0.007
| 6 | 20kΩ | R46, R47, R53, R55, R57, R63 | r0603_s | 20kΩ | RT0603BRD0720KL | YAGEO(国巨) | C723637 | LCSC | 0.1425
| 6 | 1kΩ | R48, R49, R50, R54, R58, R60 | r0603_s | 1kΩ | RT0603BRD071KL | YAGEO(国巨) | C110776 | LCSC | 0.1389
| 1 | 20kΩ | RF_R1 | r0603_s | 20kΩ | 0603WAF2002T5E | UNI-ROYAL(厚声) | C4184 | LCSC | 0.0072
| 1 | 41.2kΩ | RF_R2 | r0603_s | 41.2kΩ | 0603WAF4122T5E | UNI-ROYAL(厚声) | C23166 | LCSC | 0.0076
| 1 | 7.68kΩ | RF_R3 | r0603_s | 7.68kΩ | 0603WAF7681T5E | UNI-ROYAL(厚声) | C23102 | LCSC | 0.0079
| 1 | SMAJ36CA/TR13 | TV1 | SMA_L4.4-W2.6-LS5.0-BI |  | SMAJ36CA/TR13 | Brightking(君耀电子) | C87270 | LCSC | 0.2445
| 1 | MP6539GV-P | U1 | QFN50P400X500X100-28M |  | MP6539GV-P | MPS(芯源) | C6674797 | LCSC
| 1 | STM32G474CET6 | U2 | LQFP-48_L7.0-W7.0-P0.50-LS9.0-BL |  | STM32G474CET6 | ST(意法半导体) | C730125 | LCSC | 80.18
| 1 | TLV75733PDBVR | U3 | SOT-23-5_L2.9-W1.6-P0.95-LS2.8-BL |  | TLV75733PDBVR | TI(德州仪器) | C485517 | LCSC | 1.1552
| 1 | REF3033AIDBZR | U4 | SOT-23-3_L3.0-W1.7-P0.95-LS2.9-BR |  | REF3033AIDBZR | TI(德州仪器) | C36658 | LCSC | 1.4353
| 1 | SIT1050TK | U5 | TDFN-8_L3.0-W3.0-P0.65-BL-EP |  | SIT1050TK | SIT(芯力特) | C427444 | LCSC | 2.48
| 1 | SDCW2012-2-221TF | U6 | SDCW2012-2-221TF |  | SDCW2012-2-221TF | Sunlord(顺络) | C2844283 | LCSC | 0.4521
| 1 | BX-BX-GH1.25-2PLT | U7 | CONN-SMD_2P-P1.25_BX-BX-GH1.25-2PLT |  | BX-BX-GH1.25-2PLT | Bossie(博锡) | C18077709 | LCSC | 0.383
| 1 | MP4573 | U8 | fcqfn12l/2.5x3mm | *
| 3 | RS721XF | U9, U10, U11 | TSOT-23-5_L2.9-W1.6-P0.95-LS2.8-BL |  | RS721XF | RUNIC(润石) | C237009 | LCSC | 3.1221
| 1 | LM321MF/NOPB | U12 | SOT-23-5_L3.0-W1.7-P0.95-LS2.8-BR |  | LM321MF/NOPB | TI(德州仪器) | C131103 | LCSC | 1.3016
| 1 | HC-TYPE-C-16P-01A-R | USB1 | USB-C-SMD_G-SWITCH_GT-USB-7010EN |  | HC-TYPE-C-16P-01A-R | HCTL(华灿天禄) | C2997433 | LCSC | 0.9719
| 1 | 12MHz | X1 | OSC-SMD_4P-L3.2-W2.5-BL | 12MHz | OT2EL89CJI-111YLC-12M | YXC(扬兴晶振) | C5280582 | LCSC | 3.03
| 2 | GH125-S06CCA-00 | X2, X3 | CONN-SMD_6P-P1.25_JS_GH125-S06CCA-00 |  | GH125-S06CCA-00 | JS(钜硕电子) | C2886784 | LCSC | 0.4738

## Field汇总
Project Title | MPS低成本-FFOC-MP6539GV
Borard Title | MP6539GV
Schematic Title
PCB Title | Main
Variant Name
Total Quantity | 174
Report Time | 15:14:53
Report Date | 2026年2月10日
Report Date&Time | 2026年2月10日 15:14:53
File Name | BOM_MP6539GV_Main_2026-02-10
Filter Option | Add into BOM:no;